## Sheet1
		Aperture
Mesh	Wire Dia.	Width	Width	Open Area	McMaster
	(in.)	(in.)	(mm)
6	0.028	0.139	3.531	69.60%	9238T14	maximum perchlorate, quartz bead/sugar separator
10	0.020	0.080	2.032	64.00%	9238T52	occasional sample sizing
16	0.009	0.054	1.372	73.30%	9230T24	minimum perchlorate
24	0.008	0.034	0.864	67.20%	9230T27	max quartz sugar
32	0.0065	0.0250	0.6350	62.70%	85385T82	min quartz sugar, bone powder (initial)
60	0.0045	0.0122	0.3099	53.30%	9230T44	bone powder (final)
100	0.0045	0.0055	0.1397	30.00%	85385T101	IP screen
165	0.0019	0.0042	0.1067	47.00%	85385T106	dirt
*Mesh size refers to distance between wires.